## Dem
Darbu apjomu saraksts Nr. 1-1.
Demontāžas darbi.
(būvdarbu veids vai konstruktīvā elementa nosaukums)
Objekta nosaukums: Pacēlāja ierīkošana cilvēkiem ar īpašām vajadzībām Daugavpils Stropu pamatskolas - attīstības centra guļamkorpusa Nr.1 ēkā
Būves nosaukums: Pacēlāja ierīkošana cilvēkiem ar īpašām vajadzībām Daugavpils Stropu pamatskolas - attīstības centra guļamkorpusa Nr.1 ēkā
Objekta adrese: Abavas iela 1, Daugavpils
Pasūtījums Nr.19PACEL1
Komentārs: Būvuzņēmējam jāievērtē darbu daudzuma sarakstā minēto darbu veikšanai nepieciešamie materiāli un papildus darbi, kas nav minēti šajā sarakstā, bet bez kuriem nebūtu iespējama būvdarbu tehnoloģiski pareiza un spēkā esošajiem normatīviem atbilstoša veikšana pilnā apmērā. Darbu apjomu sarakstu skatīt kopā ar rasējumiem un specifikācijām. Gadījumā, ja darbu apjomi nesakrīt, par pareiziem jāuzskata rasējumos esošie darbu apjomi. Sniegtās norādes uz izmantojamo būvmateriālu, iekārtu un ražotāju zīmoliem nes informatīvu raksturu un var būt aizvietoti ar materialiem un izstrādājumiem ar analoģiskiem tehniskiem raksturojumiem.
Apjomi sastādīti, pamatojoties uz AR daļas rasējumiem.
N. p.k. | Būvdarbu nosaukums | Mērvienība | Daudzums
1 | 2 | 3 | 4
Demontāžas darbi.
1 | Starpsienu un sienu demontāža un utilizācija (ķieģelis 120 mm,apšuvums-ģipškartona loksnes) | m³ | 4.5
2 | Durvju bloku demontāža un utilizācija | m² | 8.65
3 | Demontējamās ailas posms sienā pārsedzes ierīkošanai un utilizācija | m³ | 0.3
4 | Demontējams starpstāvu pārsegums (1.stāvs) un utilizācija | m² | 4.2
5 | Demontējamas betona grīdas posms pagrabstāvā un utilizācija | m² | 4.3
6 | Demontējamas grīdas segums (linolejs) pagrabstāvā un utilizācija | m² | 3
7 | Demontējamas grīdas segums ( koka dēļi) 1.stāvā un utilizācija | m² | 24
8 | Demontējamas koka grīdlīstes 1.stāvā un utilizācija | m | 20
9 | Demontējami kokapstrādes darbgaldi | gb | 3
10 | Esošā radiatora demontāža-pārcelšana | gb | 1
11 | demontējamas grīdas segums ( vinils) 1.stāvā un utilizācija | m² | 4
| Kopā: | euro
Sastādīja :
(paraksts un tā atšifrējums, datums)
Pārbaudīja :
(paraksts un tā atšifrējums, datums)
Sertifikāta Nr.

## BK
Darbu apjomu saraksts Nr. 1-2.
Pacēlāja šahtas pamats. Pārseguma pagrabstāva un 1 stāva.
(būvdarbu veids vai konstruktīvā elementa nosaukums)
Objekta nosaukums: Pacēlāja ierīkošana cilvēkiem ar īpašām vajadzībām Daugavpils Stropu pamatskolas - attīstības centra guļamkorpusa Nr.1 ēkā
Būves nosaukums: Pacēlāja ierīkošana cilvēkiem ar īpašām vajadzībām Daugavpils Stropu pamatskolas - attīstības centra guļamkorpusa Nr.1 ēkā
Objekta adrese: Abavas iela 1, Daugavpils
Pasūtījums Nr.19PACEL1
Komentārs: Būvuzņēmējam jāievērtē darbu daudzuma sarakstā minēto darbu veikšanai nepieciešamie materiāli un papildus darbi, kas nav minēti šajā sarakstā, bet bez kuriem nebūtu iespējama būvdarbu tehnoloģiski pareiza un spēkā esošajiem normatīviem atbilstoša veikšana pilnā apmērā. Darbu apjomu sarakstu skatīt kopā ar rasējumiem un specifikācijām. Gadījumā, ja darbu apjomi nesakrīt, par pareiziem jāuzskata rasējumos esošie darbu apjomi. Sniegtās norādes uz izmantojamo būvmateriālu, iekārtu un ražotāju zīmoliem nes informatīvu raksturu un var būt aizvietoti ar materialiem un izstrādājumiem ar analoģiskiem tehniskiem raksturojumiem.
Apjomi sastādīti, pamatojoties uz BK daļas rasējumiem.
N. p.k. | Būvdarbu nosaukums | Mērvienība | Daudzums
1 | 2 | 3 | 4
Pacēlāja šahtas pamats, skat. BK-04
1 | Grunts noblietēšana ar šķembām, un pamatnes izveidošana no šķembām | m³ | 1.09
| šķembas b=200mm, fr.0/63 | m³ | 1.2
2 | Ruberoīds 2 kārtās montāža | m² | 2.4
3 | Lifta šahtas pamatu betonēšana (ieskaitot betona sūknēšanu un transportēšanu, veidņu, montāžu, demontāžu, distanceri, deformācijas šuves, ja nepieciešams) | m³ | 2.48
| betons C 25/30, XC2 | m³ | 2.6
4 | Pamatu stiegrošana | t | 0.166
| Siets ∅12 B500B, s.200x200 | kg | 122.54
| Stiegra ∅12 B500B, l=1325mm | kg | 59.73
5 | Pamatu hidroizolācija bituma mastika 2 kārtās | m² | 8.05
6 | PR-1. Pārsedžu 2000x200x200 BAUROC vai ekvivalents montāža | gb | 6
Pārsegumas montāža, skat. BK-02
7 | Metāla sijas pārsegumam pagrabstāva un 1 stāva montāža: MS-1 - 4gb., MS-2 - 2gb, montāža t.sk.: | t | 1.689
| IPE 240, l=5995mm | kg | 1473.6
| ∟120x120x10, l=2100mm | kg | 152.8
| -250x200x10, | kg | 62.4
8 | Parsēguma betonēšana, (ieskaitot betona transportēšanu un sūknēšanu,veidņu uzstādīšana un izjaukšana pārseguma plātnēm, distanceri) | m³ | 1.96
| betons C 25/30, XC2 | m³ | 2.06
9 | Pārseguma stiegrošana | t | 0.021
| Siets ∅12B500-100x100 | kg | 17.6
| stiegrojums ∅10B500, l=280mm | kg | 3.08
10 | Tērauda konstrukciju attīrīšana ar smilšu strūklu | m² | 59.12
11 | Tērauda konstrukcijas aizsardzībai pret koroziju janoklāj ar gruntējumu un divas reizes | m² | 59.12
12 | Tērauda konstrukciju krāsošana ar ugunsizturīgu krāsu R-30 | m² | 59.12
13 | Visu metāla konstrukciju projekta detaļrasējumu izstrāde (KMD) | summa | 1
| Kopā: | euro
Sastādīja :
(paraksts un tā atšifrējums, datums)
Pārbaudīja :
(paraksts un tā atšifrējums, datums)
Sertifikāta Nr.

## ail
Darbu apjomu saraksts Nr. 1-3.
Ailas.
(būvdarbu veids vai konstruktīvā elementa nosaukums)
Objekta nosaukums: Pacēlāja ierīkošana cilvēkiem ar īpašām vajadzībām Daugavpils Stropu pamatskolas - attīstības centra guļamkorpusa Nr.1 ēkā
Būves nosaukums: Pacēlāja ierīkošana cilvēkiem ar īpašām vajadzībām Daugavpils Stropu pamatskolas - attīstības centra guļamkorpusa Nr.1 ēkā
Objekta adrese: Abavas iela 1, Daugavpils
Pasūtījums Nr.19PACEL1
Komentārs: Būvuzņēmējam jāievērtē darbu daudzuma sarakstā minēto darbu veikšanai nepieciešamie materiāli un papildus darbi, kas nav minēti šajā sarakstā, bet bez kuriem nebūtu iespējama būvdarbu tehnoloģiski pareiza un spēkā esošajiem normatīviem atbilstoša veikšana pilnā apmērā. Darbu apjomu sarakstu skatīt kopā ar rasējumiem un specifikācijām. Gadījumā, ja darbu apjomi nesakrīt, par pareiziem jāuzskata rasējumos esošie darbu apjomi. Sniegtās norādes uz izmantojamo būvmateriālu, iekārtu un ražotāju zīmoliem nes informatīvu raksturu un var būt aizvietoti ar materialiem un izstrādājumiem ar analoģiskiem tehniskiem raksturojumiem.
Apjomi sastādīti, pamatojoties uz AR daļas rasējumiem.
N. p.k. | Būvdarbu nosaukums | Mērvienība | Daudzums
1 | 2 | 3 | 4
Durvju montāža, skat. AR-09.
1 | ĀD-1 montāža. Divviru siltinātas ārdurvis. rāmis - U 1.10 W(m2K); materiāls - tērauds, krāsojums ar pulverkrāsu,tonis RAL7035 (gaiši pelēks); labās vērtnes brīvais platums ne mazāks par 900 mm; speciālā durvju furnitūra: • eņģes, rokturis, slēdzene-nerūsējošais tērauds; • atvēršanas mehānisms - drošibas aizslēgs ar rokturi atbilstosi LVS EN 179; grīdā montēt nerūs. tērauda durvju atduru, (ieskaitot visus nepieciešamos materiālus montāžas putas, stiprinājumi un palīgmateriāli), skat.specifikāciajs. | kpl. | 1
2 | D-2 montāža. Stiklotas koka vai MDF durvis ar pildiņu vērtnes apakšējā daļā; durvju brīvais platums ne mazāks par 900 mm; apdare - lamināts HPL. toni saskaņot ar finierēto durvju toni; laminētas aplodas (kleides) no abām pusēm; laminēts kārbas paplatinājums 125 mm biezai sienai; kārbā iestrādāta blīvgumija; prasības furnitūrai:rokturis, slēdzene un eņģes no matēta nerūs. tērauda; marķējuma augšējās malas no grīdas līmeņa-1.60 m,1.40 m.marķējuma platums 0.10 m plata joslā visa stiklojuma platumā, (ieskaitot visus nepieciešamos materiālus montāžas putas, stiprinājumi un palīgmateriāli), skat.specifikāciajs. | kpl. | 2
3 | UD-3 ugunsdrošas (EI30) montāža. Divviru stiklotas ugunsdrošas evakuācijas durvis; durvju rāmis - koks VAI MDF, RAL7035, ar pildiņu vērtnes apakšā, un pildini-labai vērtnei; ugunsdrošais stikls, piem.- PYROBEL. stiklojums tikai kreisai vērtnei; kreisā vērtne aktīvā,labā-pasīvā; platākās vērtnes durvju brīvais platums ne mazāks par 900 mm.kopējais brīvais platums ne mazāk par 1200 mm. brīvais augstums ne mazak par 2000 mm; speciālā ugunsdrošo durvju furnitūra: •atveramas bez atslēgas vai citiem palīglīdzekļiem, •aprīkotas ar pasaizveršanās mehānismu, •furnitūra atbistoši LVS EN 179.prasībām; 100mm platas drošības uzlīmes no krāsainas līmplēves 1.6 m augstumā, (ieskaitot visus nepieciešamos materiālus ugunsdrošās montāžas putas, stiprinājumi un palīgmateriāli), skat.specifikāciajs. | kpl. | 1
| Kopā: | euro
Sastādīja :
(paraksts un tā atšifrējums, datums)
Pārbaudīja :
(paraksts un tā atšifrējums, datums)
Sertifikāta Nr.

## Sien
Darbu apjomu saraksts Nr. 1-4.
Sienas, starpsienas.
(būvdarbu veids vai konstruktīvā elementa nosaukums)
Objekta nosaukums: Pacēlāja ierīkošana cilvēkiem ar īpašām vajadzībām Daugavpils Stropu pamatskolas - attīstības centra guļamkorpusa Nr.1 ēkā
Būves nosaukums: Pacēlāja ierīkošana cilvēkiem ar īpašām vajadzībām Daugavpils Stropu pamatskolas - attīstības centra guļamkorpusa Nr.1 ēkā
Objekta adrese: Abavas iela 1, Daugavpils
Pasūtījums Nr.19PACEL1
Komentārs: Būvuzņēmējam jāievērtē darbu daudzuma sarakstā minēto darbu veikšanai nepieciešamie materiāli un papildus darbi, kas nav minēti šajā sarakstā, bet bez kuriem nebūtu iespējama būvdarbu tehnoloģiski pareiza un spēkā esošajiem normatīviem atbilstoša veikšana pilnā apmērā. Darbu apjomu sarakstu skatīt kopā ar rasējumiem un specifikācijām. Gadījumā, ja darbu apjomi nesakrīt, par pareiziem jāuzskata rasējumos esošie darbu apjomi. Sniegtās norādes uz izmantojamo būvmateriālu, iekārtu un ražotāju zīmoliem nes informatīvu raksturu un var būt aizvietoti ar materialiem un izstrādājumiem ar analoģiskiem tehniskiem raksturojumiem.
Apjomi sastādīti, pamatojoties uz AR daļas rasējumiem.
N. p.k. | Būvdarbu nosaukums | Mērvienība | Daudzums
1 | 2 | 3 | 4
1 | SS-01; SS-03; SS-04. Starpsienu mūrēšana no BAUROC bloku, b=150mm; B=200mm | m³ | 7.92
| BAUROC bloki b=150mm | m³ | 0.8
| BAUROC bloki b=200mm | m³ | 7.12
| mūr.java | m³ | 1.19
| stiegrojums ø4 Bp I-100x100 armēt katru 3 rindu | kg | 8.71
2 | Smalkgraudains cementa-kalķa javas apmetums | m² | 48.2
3 | SS-01. Lifta šahtas sienu konstrukcijas: plāksne 2 kārtas GKF (KNAUF Red) 12,5mm SILENTBOARD - ug.reakc.kl. A2-s1,d0 (B) uz metāla karkasa ar akmens vates b=75mm ierīkošana, skaņas izolacija 58 dB, (Ieskaitot visus nepieciešamos materiālus un palīgmateriālus, saskaņā ar tehnoloģiju KNAUF W626 vai ekvivalents) | m² | 37
| Ugunsdrošā ģipškartona plāksne GKF (KNAUF Red ) 12,5mm SILENTBOARD - ug.reakc.kl. A2-s1,d0 (B) vai ekvivalents | m² | 78.44
| m/karkas | m² | 38.11
| minerālvate Paroc eXtra b=75mm vai ekvivalents | m² | 38.11
| dībelis | gb. | 74
| skrūves | gb. | 925
| šuvju lente | m | 55.5
| amortizējoša lente | m | 44.4
| Knauf Fireboard špaktele vai ekvivalents | kg | 38.85
4 | SS-02. Starpsienu konstrukcijas b=150mm no reģipša uz metāla karkasa ar akmens vates pildījumu (b=100) ierīkošana, skaņas izolacija 58 dB, ugunsuzturība EI30 (Ieskaitot visus nepieciešamos materiālus un palīgmateriālus, saskaņā ar tehnoloģiju KNAUF W111 vai ekvivalents) | m² | 15.2
| reģipsis KNAUF SILENTBOARD vai ekvivalents | m² | 32.22
| m/karkas | m² | 15.66
| minerālvate Paroc eXtra b=100mm vai ekvivalents | m² | 15.66
| dībelis | gb. | 30.4
| skrūves | gb. | 380
| šuvju lente | m | 22.8
| amortizējoša lente | m | 18.24
| špaktele | kg | 12.16
5 | Ģipškartona starpsienu virsmu špaktelēšana, slīpēšana un gruntēšana, saskaņā ar tehnoloģiju. | m² | 67.4
| grunts | l | 10.11
| špaktele | kg | 107.84
| smilšpapīrs | m² | 3.37
| Kopā: | euro
Sastādīja :
(paraksts un tā atšifrējums, datums)
Pārbaudīja :
(paraksts un tā atšifrējums, datums)
Sertifikāta Nr.

## iek
Darbu apjomu saraksts Nr. 1-5.
Iekšējie apdares darbi
(būvdarbu veids vai konstruktīvā elementa nosaukums)
Objekta nosaukums: Pacēlāja ierīkošana cilvēkiem ar īpašām vajadzībām Daugavpils Stropu pamatskolas - attīstības centra guļamkorpusa Nr.1 ēkā
Būves nosaukums: Pacēlāja ierīkošana cilvēkiem ar īpašām vajadzībām Daugavpils Stropu pamatskolas - attīstības centra guļamkorpusa Nr.1 ēkā
Objekta adrese: Abavas iela 1, Daugavpils
Pasūtījums Nr.19PACEL1
Komentārs: Būvuzņēmējam jāievērtē darbu daudzuma sarakstā minēto darbu veikšanai nepieciešamie materiāli un papildus darbi, kas nav minēti šajā sarakstā, bet bez kuriem nebūtu iespējama būvdarbu tehnoloģiski pareiza un spēkā esošajiem normatīviem atbilstoša veikšana pilnā apmērā. Darbu apjomu sarakstu skatīt kopā ar rasējumiem un specifikācijām. Gadījumā, ja darbu apjomi nesakrīt, par pareiziem jāuzskata rasējumos esošie darbu apjomi. Sniegtās norādes uz izmantojamo būvmateriālu, iekārtu un ražotāju zīmoliem nes informatīvu raksturu un var būt aizvietoti ar materialiem un izstrādājumiem ar analoģiskiem tehniskiem raksturojumiem.
Apjomi sastādīti, pamatojoties uz AR daļas rasējumiem.
N. p.k. | Būvdarbu nosaukums | Mērvienība | Daudzums
1 | 2 | 3 | 4
Sienas
1 | Sienu virsmu attīrīšana, vecās eļļas krāsas noņemšana un attirīšana no balsinājuma,sienu attīrīšana līdz stabilai pamatnei | m² | 136.2
2 | Sienu virsmas izlīdzināšana (apmetuma remonts atsevišķās vietās, ieskaitot vecā apmetuma atdauzīšanu un virsmas sagatavošanu, iekļaujot visus nepieciešamos materiālus (grunts, apmetuma java un citi palīgmateriāli), saskaņā ar tehnoloģiju. | m² | 58.1
3 | Sienu virsmu apmetums, iekļaujot visus nepieciešamos materiālus (grunts, apmetuma java un citi palīgmateriāli) | m² | 28
4 | Sienu virsmu špaktelēšana (2 reizes), slīpēšana un gruntēšana, sagatavošana krāsošanai, ieskaitot logu un durvju ailu malas, saskaņā ar tehnoloģiju. | m² | 226.9
| grunts | l | 34.04
| špaktele | kg | 363.04
| smilšpapīrs | m² | 11.35
5 | Sienu krāsojums ar zīdaini matētu lateksa krāsu | m² | 217.4
6 | Sienu krāsojums ar elļas krāsas toni pieskaņot esošajam, krāsainais - H=1.90 m | m² | 6
7 | Sienu krāsojums ar balsinājums H=1.1m | m² | 3.5
Griesti
8 | Krāsas noņemšana un attirīšana no balsinājuma | m² | 52.2
9 | Griestu virsmu bojājumu remonts iekļaujot visus nepieciešamos materiālus (grunts, apmetuma java un citi palīgmateriāli), | m² | 4
10 | dz/betona sijas apmetums, iekļaujot visus nepieciešamos materiālus (grunts, apmetuma java un citi palīgmateriāli) | m² | 2
11 | Griestu špaktelēšana slīpēšana, gruntēšana un krāsošana, krāsu klāj 2 kārtās, (Ieskaitot visus nepieciešamos materiālus un palīgmateriālus, saskaņā ar tehnologiju). | m² | 54.2
| grunts | l | 8.13
| špaktele | kg | 86.72
| smilšpapīrs | m² | 2.71
| krāsa ar silikātu bāzes krāsu (matētu). piem.:CAPAROL krāsas tonis-balts vai ekvivalents | l | 18.97
Gīdas
Tips G-1
12 | Grīdu izlīdzinoša betona java pamatne, b=20 mm | m² | 19.5
13 | Grīdu siltumizolācija PAROC SSB1 b=20mm, vai ekvivalents | m² | 19.5
| siltumizolācija PAROC SSB1 b=20mm, vai ekvivalents | m² | 20.09
14 | Grīdas hidroizolacija | m² | 19.5
| Polietilēna plēve vai ekvivalents | m² | 22.43
15 | Armēts izlidzinošais slānis 40mm biez. (Cementa java R=10 MPa (100 kg/cm²); stiegrojuma sieta ø3-200/ø3-200mm), ieskaitot betona sūknēšana un transportēšana | m² | 19.5
16 | Grīdas segums homogēns linolejs ar ūdens bāzes aizsargpārklājumu TOPSHIELD 2, nodilumizturība EN-ISO 10874. 34-43 KL., biezums - 2 mm, vai ekvivalents (iekļaujot visus nepieciešamos materiālus (grunts, linoleja līme, metināšanas aukla) | m² | 19.5
| linolejs ar ūdens bāzes aizsargpārklājumu TOPSHIELD 2, nodilumizturība EN-ISO 10874. 34-43 KL., biezums - 2 mm, vai ekvivalents | m² | 21.06
| līme | kg | 4.88
| grunts | l | 2.93
17 | MDF grīdlīstu ierīkošana | m | 14
Tips G-2
18 | Grīdu izlīdzinoša betona java pamatne, b=20 mm | m² | 5
19 | Grīdu siltumizolācija PAROC SSB1 b=20mm, vai ekvivalents | m² | 5
| siltumizolācija PAROC SSB1 b=20mm, vai ekvivalents | m² | 5.15
20 | Grīdas hidroizolacija | m² | 5
| Polietilēna plēve vai ekvivalents | m² | 5.75
21 | Armēts izlidzinošais slānis 52mm biez. (Cementa java R=10 MPa (100 kg/cm²); stiegrojuma sieta ø3-200/ø3-200mm), ieskaitot betona sūknēšana un transportēšana | m² | 5
22 | Grīdas segums - VINILA segums (analogs esošajam) ~ 2 mm (iekļaujot visus nepieciešamos materiālus (grunts, linoleja līme, metināšanas aukla) | m² | 5
| VINILA segums (analogs esošajam) ~ 2 mm | m² | 5.4
| līme | kg | 1.25
| grunts | l | 0.75
Tips G-3
23 | Grīdu izlīdzinoša betona java pamatne, b=20 mm | m² | 2
24 | Grīdu siltumizolācija PAROC SSB1 b=20mm, vai ekvivalents | m² | 2
| siltumizolācija PAROC SSB1 b=20mm, vai ekvivalents | m² | 2.06
25 | Grīdas hidroizolacija | m² | 2
| Polietilēna plēve vai ekvivalents | m² | 2.3
26 | Armēts izlidzinošais slānis 52mm biez. (Cementa java R=10 MPa (100 kg/cm²); stiegrojuma sieta ø3-200/ø3-200mm), ieskaitot betona sūknēšana un transportēšana | m² | 2
27 | Taktilais marķējums.TARKETT.3D STUDS.Tonis dzeltens.(1550*600).Grīdas segums - VINILA segums (analogs esošajam) ~ 2 mm (iekļaujot visus nepieciešamos materiālus (grunts, linoleja līme, metināšanas aukla) | m² | 2
Tips G-4
28 | Pamatnes betonēšana, izlīdzinošs slānis - betons B20/25, b=60mm un Stiegrots dzelzsbetons (siets ∅ 6m AIII.150x150), b=60mm (ieskaitot betona sūknēšanu un transportēšanu, ieskaitot veidņu montāžu, demontāžu, distanceri, deformācijas šuves, ja nepieciešams) | m³ | 3.52
29 | Virsmas apstrāde ar impregnanti setseal 6 (BALTIC AG) vai ekvivalents, tonis-gaiši brūns-pelēks. | m² | 29.3
Tips G-5
30 | Betona grīdas remonts pagrabstāvā, izdauzītā betona kārtas remonts ar remontjavas maisījumu, (0.3 m platumā) krāsojums. | m² | 4.6
Tips G-6
31 | Pakāpienu remonts pagrabstāvā, virsmas, izdrupumu izlīdzināšana ar špakteļmasu. virsmas apstrāde ar impregnanti SETSEAL 6 (BALTIC AG) vai ekvivalents tonis-gaiši brūns-pelēks. | m² | 2.6
| Kopā: | euro
Sastādīja :
(paraksts un tā atšifrējums, datums)
Pārbaudīja :
(paraksts un tā atšifrējums, datums)
Sertifikāta Nr.

## EL
Darbu apjomu saraksts Nr. 2-1.
Demontāžas darbi.
(būvdarbu veids vai konstruktīvā elementa nosaukums)
Objekta nosaukums: Pacēlāja ierīkošana cilvēkiem ar īpašām vajadzībām Daugavpils Stropu pamatskolas - attīstības centra guļamkorpusa Nr.1 ēkā
Būves nosaukums: Pacēlāja ierīkošana cilvēkiem ar īpašām vajadzībām Daugavpils Stropu pamatskolas - attīstības centra guļamkorpusa Nr.1 ēkā
Objekta adrese: Abavas iela 1, Daugavpils
Pasūtījums Nr.19PACEL1
Komentārs: Būvuzņēmējam jāievērtē darbu daudzuma sarakstā minēto darbu veikšanai nepieciešamie materiāli un papildus darbi, kas nav minēti šajā sarakstā, bet bez kuriem nebūtu iespējama būvdarbu tehnoloģiski pareiza un spēkā esošajiem normatīviem atbilstoša veikšana pilnā apmērā. Darbu apjomu sarakstu skatīt kopā ar rasējumiem un specifikācijām. Gadījumā, ja darbu apjomi nesakrīt, par pareiziem jāuzskata rasējumos esošie darbu apjomi. Sniegtās norādes uz izmantojamo būvmateriālu, iekārtu un ražotāju zīmoliem nes informatīvu raksturu un var būt aizvietoti ar materialiem un izstrādājumiem ar analoģiskiem tehniskiem raksturojumiem.
Apjomi sastādīti, pamatojoties uz EL daļas rasējumiem.
N. p.k. | Būvdarbu nosaukums | Mērvienība | Daudzums
1 | 2 | 3 | 4
Iekšējie elektrotehniskie darbi
1 | Sadalnes
1.1 | Maks.strāvas aut.slēdzis 3f Inom=16A;~400V; D- tipa | gb. | 1
1.2 | Motora lēnais palaidējs (Soft start) 3f, Pn=2.2kW, ~400V; | gb. | 1
2 | Spēka tīklu aprīkojums
2.1 | Kabelis NYM ar dzīslām 3x1,5 mm² | m | 20
2.2 | Kabelis NYM ar dzīslām 3x2,5 mm | m | 20
2.3 | Kabelis NYM ar dzīslām 5x2,5 mm | m | 25
2.4 | Nozarkārba ar spailēm, z/a ,IP20 | gb. | 5
2.5 | Nozarkārba ar spailēm, v/a ,IP44 | gb. | 10
2.6 | Montāžas izstrādājumu palīgmateriālu komplekts (kārbas, klemmes, kronšteini, stiprināšanas elementi utt.) | kpl. | 1
3 | Kabeļu nesošās sistēmas / caurules
3.1 | Plastmasas caurule ∅16 ar stiprinājumiem | m | 20
3.2 | Plastmasas caurule ∅25 ar stiprinājumiem | m | 20
3.3 | Plastmasas caurule ∅50 ar stiprinājumiem | m | 10
3.4 | Cauruļu palīgmateriāli (līkumi, savienojumi, stipr. utt.) | kpl. | 1
3.5 | Montāžas izstrādājumu palīgmateriālu komplekts (kārbas, klemmes, kronšteini, ķēdes un citi stiprināšanas elementi) | kpl. | 1
4 | Sistēmas palaišana un nodošana ekspluatācijā | kpl. | 1
| Kopā: | euro
Sastādīja :
(paraksts un tā atšifrējums, datums)
Pārbaudīja :
(paraksts un tā atšifrējums, datums)
Sertifikāta Nr.

## UATS
Darbu apjomu saraksts Nr. 2-2.
Ugunsgrēka atklāšanas un trauksmes signalizācijas sistēmas.
(būvdarbu veids vai konstruktīvā elementa nosaukums)
Objekta nosaukums: Pacēlāja ierīkošana cilvēkiem ar īpašām vajadzībām Daugavpils Stropu pamatskolas - attīstības centra guļamkorpusa Nr.1 ēkā
Būves nosaukums: Pacēlāja ierīkošana cilvēkiem ar īpašām vajadzībām Daugavpils Stropu pamatskolas - attīstības centra guļamkorpusa Nr.1 ēkā
Objekta adrese: Abavas iela 1, Daugavpils
Pasūtījums Nr.19PACEL1
Komentārs: Būvuzņēmējam jāievērtē darbu daudzuma sarakstā minēto darbu veikšanai nepieciešamie materiāli un papildus darbi, kas nav minēti šajā sarakstā, bet bez kuriem nebūtu iespējama būvdarbu tehnoloģiski pareiza un spēkā esošajiem normatīviem atbilstoša veikšana pilnā apmērā. Darbu apjomu sarakstu skatīt kopā ar rasējumiem un specifikācijām. Gadījumā, ja darbu apjomi nesakrīt, par pareiziem jāuzskata rasējumos esošie darbu apjomi. Sniegtās norādes uz izmantojamo būvmateriālu, iekārtu un ražotāju zīmoliem nes informatīvu raksturu un var būt aizvietoti ar materialiem un izstrādājumiem ar analoģiskiem tehniskiem raksturojumiem.
Apjomi sastādīti, pamatojoties uz UATS daļas rasējumiem.
N. p.k. | Būvdarbu nosaukums | Mērvienība | Daudzums
1 | 2 | 3 | 4
Ugunsgrēka atklāšanas un trauksmes signalizācijas sistēmas.
1 | Kabelis
1.1 | Kabelis 2x0,8 (1*2*0.8 J-YY), vai ekvivalents | m | 30
2.1 | Montāžas materiāli | kpl. | 1
2.2 | PVC caurule cieta d 16 mm | m | 15
| Kopā: | euro
Sastādīja :
(paraksts un tā atšifrējums, datums)
Pārbaudīja :
(paraksts un tā atšifrējums, datums)
Sertifikāta Nr.

## 3_1
Darbu apjomu saraksts Nr. 3-1.
Pacēlājs "Cibēs A5000"
(būvdarbu veids vai konstruktīvā elementa nosaukums)
Objekta nosaukums: Pacēlāja ierīkošana cilvēkiem ar īpašām vajadzībām Daugavpils Stropu pamatskolas - attīstības centra guļamkorpusa Nr.1 ēkā
Būves nosaukums: Pacēlāja ierīkošana cilvēkiem ar īpašām vajadzībām Daugavpils Stropu pamatskolas - attīstības centra guļamkorpusa Nr.1 ēkā
Objekta adrese: Abavas iela 1, Daugavpils
Pasūtījums Nr.19PACEL1
Komentārs: Būvuzņēmējam jāievērtē darbu daudzuma sarakstā minēto darbu veikšanai nepieciešamie materiāli un papildus darbi, kas nav minēti šajā sarakstā, bet bez kuriem nebūtu iespējama būvdarbu tehnoloģiski pareiza un spēkā esošajiem normatīviem atbilstoša veikšana pilnā apmērā. Darbu apjomu sarakstu skatīt kopā ar rasējumiem un specifikācijām. Gadījumā, ja darbu apjomi nesakrīt, par pareiziem jāuzskata rasējumos esošie darbu apjomi. Sniegtās norādes uz izmantojamo būvmateriālu, iekārtu un ražotāju zīmoliem nes informatīvu raksturu un var būt aizvietoti ar materialiem un izstrādājumiem ar analoģiskiem tehniskiem raksturojumiem.
Apjomi sastādīti, pamatojoties uz AR daļas rasējumiem.
N. p.k. | Būvdarbu nosaukums | Mērvienība | Daudzums
1 | 2 | 3 | 4
Pacēlājs
1 | Pacēlājs "Cibēs A5000" montāža, un piegāde un apmācība | kpl | 1
| Kopā: | euro
Sastādīja :
(paraksts un tā atšifrējums, datums)
Pārbaudīja :
(paraksts un tā atšifrējums, datums)
Sertifikāta Nr.