## kopsavilkums
Objekts: Daugavpils pilsētas pašvaldības iestāde “Vienības nams”. Rīgas iela 22a, Daugavpils, LV 5401. Sadaļa: AVK
IEKĀRTU UN MATERIĀLU KOPSAVILKUMS
Nr.p.k | Nosaukums, tehniskais raksturojums | Tips, marka | Mērv. | Sk. | Piezīmes
1 | 2 | 3 | 4 | 5 | 6
VENTILĀCIJAS IEKĀRTU UN MATERIĀLU KOPSAVILKUMS
PN1
1 | Gaisa apstrādes iekārta. Telpas izpildījums. | DUPLEX 850 Inter ''ATREA s.r.o.'' | kompl. | 1 | Detalizētāku aprakstu skatīt skaidrojošā aprakstā
Lp-720 m3/h; Ln-720 m3/h
Hp-50 Pa; Hn-50 Pa
N-0.34 kW; Nsild-0.9 kW; 230V/1~
Šķērsplūsmas siltummainis. Kondensāta panna un kondensāta sūknis
Filtrs: Klase F7 un M5
665x800x2000(h) mm; 151 kg
Automātikas vadība un palīgmateriāli automātikas vadības apsaitei.
2 | Materiāli gaisa apstrādes iekārtas pieslēgšanai pie kanalizācijas sistēmas. |  | kompl. | 1
3 | Materiāli gaisa apstrādes iekārtas pieslēgšanai pie eleketroapgādes sistēmas |  | kompl. | 1
4 | Materiāli gaisa apstrādes iekārtas pieslēgšanai pie ugunsdrošības sistēmas |  | kompl. | 1
5 | Fasādes elements gaisa ieņemšanai un izmešanai | KOMBIBOX 250 | gab. | 1 | Ensy AS
6 | Rūpnieciski izolēts regulējošais vārsts ar elektropiedziņu | UTT/C-250-250-250 CT=D2, MD=I, BM=AS, MO=B6 | kompl | 2 | Halton Oy
7 | Trokšņu slāpētājs | LKR-250-900/V | gab. | 2 | Trox GmbH
8 | Cinkotais gaisa vads | Ø 250 | m | 12 | Lindab AB
9 | Minerālvates paklājs gaisa vadiem ar folijas klājumu,b=50 mm. Ugunsreakcija: A2-s1,d0 (EN-13501-1). | Ventilam Alu ML3 | m2 | 10 | Isover
10 | PVC pārklājs izolētajiem gaisa vadiem |  | m2 | 15
11 | Gaisa vadu veidgabali |  | kompl | 1
12 | Ventilācijas sistēmas regulēšana un darbības pārbaude |  | kompl | 1
13 | Atvērumu un kanālu veidošana komunikaciju būvniecībai |  | kompl | 1
14 | Atvērumu un kanālu aizdare |  | kompl | 1
15 | Montāžas materiāli |  | kompl | 1
16 | Stiprināšanas materiāli un kronšteini |  | kompl | 1
N2.1-2.2
11 | Sadzīves ventilators | EAF-120 | kompl. | 2 | Electrolux
Ln-50 m3/h; Hn-25 Pa
Nn-0.02 kW; 230V/1~
Materiāli sadzīves ventilatora pieslēgšanai pie eleketroapgādes sistēmas - gaismas slēdžiem
12 | Esošās vēdināšanas šahtas tīrīšana |  | gab. | 1
13 | Cinkotais gaisa vads | Ø 125 | m | 6 | Lindab AB
14 | Gaisa vadu veidgabali |  | kompl | 1
15 | Atvērumu un kanālu veidošana komunikaciju būvniecībai |  | kompl | 1
16 | Atvērumu un kanālu aizdare |  | kompl | 1
17 | Montāžas materiāli |  | kompl | 1
18 | Stiprināšanas materiāli un kronšteini |  | kompl | 1
N3
13 | Kanāla Ventilators | TD-800/200 SILENT 3V | kompl. | 1 | Soler Palau
Ln-360 m3/h; Hn-150 Pa
Nn-0.1 kW; 230V/1~
Materiāli ventilatora pieslēgšanai pie eleketroapgādes sistēmas.
Automātikas vadība un palīgmateriāli automātikas vadības apsaitei.
14 | Esošās vēdināšanas šahtas tīrīšana |  | gab. | 1
15 | Gaisa sadalītājs ar gaisa plūsmas izlīdzināšanas kārbu | NOVA-E-()-400x150-()-()+ODEN-F-1-400x150 | kompl. | 1 | Systemair AB
16 | Trokšņu slāpētājs | LKR-200-900/V | gab. | 1 | Trox GmbH
17 | Vienvirziena vārsts | CARU-200 | gab. | 1 | Systemair AB
18 | Cinkotais gaisa vads | Ø 200 | m | 6 | Lindab AB
19 | Cinkotais gaisa vads | 100x300 | m | 1 | Lindab AB
20 | Minerālvates paklājs gaisa vadiem ar folijas klājumu,b=20 mm. Ugunsreakcija: A2-s1,d0 (EN-13501-1). | Ventilam Alu ML3 | m2 | 1 | Isover
21 | Gaisa vadu veidgabali |  | kompl | 1
22 | Atvērumu un kanālu veidošana komunikaciju būvniecībai |  | kompl | 1
23 | Atvērumu un kanālu aizdare |  | kompl | 1
24 | Montāžas materiāli |  | kompl | 1
25 | Stiprināšanas materiāli un kronšteini |  | kompl | 1
Klimata kontroles sistēma
26 | Freona siltumsūknis (ārējais bloks) | CHML-U36RK4 | kompl. | 1 | Cooper&Hunter
Q=10,5kW; R32
N=3,1 kW, 1~/230V
1015х440х1103(h), 98kg
Ietverams aprīkojums trokšņu līmeņa pazemināšanai, balsta konstrukcijas un antivibrācijas paliktņi
Aut. vadības elementi. Palīgmateriāli iekārtu apsaitei
27 | Freona dzesēšanas iekārta (iekšējais bloks) | CHML-IW18AARK | kompl. | 2 | Cooper&Hunter
Sienas modulis ar iebūvētu kondensāta sūkni
Qc=4,6kW; R32; N=0,1kW 1~/230V
970x224x300(h) mm, 13,5kg
Automātiskās vadības palīgmateriāli iekārtu apsaitei.
28 | Rūpnieciski izolēti freona cauruļvadi | ⌀6,35 | m | 30
29 | Rūpnieciski izolēti freona cauruļvadi | ⌀9,52 | m | 30
30 | Gofrēta dubultsienu caurule. | EVOCAB FLEX D=110mm | m | 1 | SIA ''Evopipes''
31 | Materiāli gaisa dzesēšanas sistēmu pieslēgšanai pie eleketroapgādes sistēmas |  | kompl. | 2
32 | Materiāli iekšējo bloku pieslēgšanai pie kanalizācijas sistēmas |  | kompl. | 3
33 | Freons | R32 | kg | 2
34 | Veidgabali |  | kompl. | 2
35 | Dzesēšanas sist. regulēšana un darbības pārbaude |  | kompl. | 1
36 | Atvērumu un kanālu veidošana komunikaciju būvniecībai |  | kompl. | 1
37 | Atvērumu un kanālu aizdare |  | kompl. | 1
38 | Dzesēšanas sistēmu marķēšana |  | kompl. | 20
39 | Cauruļvadu stiprinājumi un kronšteini |  | kompl. | 1
40 | Izolācijas palīgmateriāli |  | kompl. | 1
PĀRPLŪDES RESTES
41 | Gaisa sadalītājs | ORTOa 500 DOUBLE N | gab. | 2 | Swegon AB
42 | Atvērumu un kanālu veidošana komunikāciju būvniecībai |  | kompl | 2
43 | Atvērumu un kanālu aizdare |  | kompl | 2
44 | Montāžas materiāli |  | kompl | 2
45 | Stiprināšanas materiāli un kronšteini |  | kompl | 2
GAISA MAISĪTĀJI
46 | Gaisa maisītājs. Infrasarkanā pults. | NORDIK ECO 200/80" ''Vortice Slr'' | kompl. | 2 | Detalizētāku aprakstu sk. skaidrojošā aprakstā
Ø200cm, 10 kg
Nn-0,04 kW; 230V/1~
47 | Vadības slēdži, elektroapgādes kabeļi un to pieslēgšana pie gaisa maisītājiem. Iekārtas ieregulēšana. |  | kompl. | 2
48 | Montāžas materiāli |  | kompl. | 2
49 | Stiprināšanas materiāli un kronšteini |  | kompl. | 2

## Sheet1
MagiCAD V&P - Bill of materials
Project: Common template
Date: 17.10.2021
Range:
Class | Size | Series | N | L\[m] | Insul.\A | s\[mm] | Surface\area
Pipe | 15 | Fe-35 |  | 1.7
Pipe | 20 | Fe-35 |  | 1.8
Pipe | 25 | Fe-35 |  | 55.6
Pipe | 40 | Fe-35 |  | 5.6
Pipe | 80 | Fe-35 |  | 31.9