## Dati (hidden)
Izpildītājs: | SIA INOVA Reģ. nr. LV40103233035
Būves nosaukums: | Daudzdzīvokļu ēka
Objekta nosaukums: | Vienkāršota renovācija
Objekta adrese: | Liepāja, Dorupes 34 | Tāmes izmaksas (bez PVN):
Tāme sastādīta 2011. gada tirgus cenās |  | Tāme sastādīta 2011. gada 05. septembrī
Platums (m) | 96.9
Dziļums (m) | 12.8
Augstums (m) | 14
Apbūves laukums (m²) | 1240.32
Perimetrs (m) | 219.4
Fasādes laukums (m²) | 3071.6
Vecie logi dzīvokļos(m²) | 389.15
Jaunie logi dzīvokļos(m²) | 470.74
Vecie logi koplietošanas telpās (m²) | 225
Jaunie logi koplietošanas telpās (m²)
Logi kopā (m²) | 1084.89
Lodžijas | 0
Cokola augstums (m) | 0.8
Cokola laukums (m²) | 175.52
Pamatu siltinājuma augstums (m) | 1
Pamatu siltinājuma laukums (m²) | 219.4
Ārdurvju skaits (ieskaitot kāpņu telpu, pagrabu u.c.) | 9
Ieejas jumtiņu skaits (gab) | 6
Ieejas jumtiņa platums | 3
Ieejas jumtiņa dziļums | 1.5
Ieejas jumtiņu platība (m²) | 4.5
Jumta kores augstums (m) | 2
Jumta platība | 1429.4192
Pamatu pēdas laukums | 110.7
Skursteņi (gab) | 0
Ventilācijas izvadi (gab) | 18
Jumta lūkas (gab) | 2
Radiatori | 252
Apkures caurules (m) | 400
Karstā ūdens caurules (m) | 400
Darba samaksas likme | 2.5
Transporta izdevumi | 5%
Pieskaitāmie izdevumi | 8%
Peļņa | 4%

## Ailes
2. Pielikums
Finanšu piedāvājumā iekļaujamie būvdarbu apjomi „Ēkas pārplānošana (pārbūve), Krišjāņa Valdemāra iela 1, Daugavpils”
Nr.p.k. | Būvdarbu nosaukums | Mērvienība | Daudzums
1 | 3 | 4 | 5
Ailu pārsedžu izbūve
1 | Esošo durvju konstrukciju saudzīga demontāža, pēc ailes izbūves atpakaļmontāža. Pagaidu atslogojošo konstrukciju uzstādīšana, pēc izbūves demontāža | kpl. | 1
2 | Ailu atvērumu izkalšana, izveide, (pēc ailes izbūves demontēt esošo metāla leņķprofilu pārsedzi, būvgružu utilizācija) metāla konstrukciju pārsedžu P-1 izbūve 1.stāvā, ieķīlēšana; asīs 2/A-B; BK-02. | kpl. | 1
| UPN 160x2, S235, palīgmateriāli | kg | 56.4
| Stiegras B500B, d=16 mm | kg | 3.16
| Lokšņu tērauds, S235, -6x60, s.500, palīgmateriāli | kg | 5.64
| Betons C25/30+XC1 | m³ | 0.03
| Vītņstienies M16 + Hilti Hit Hy 200, ZN 8.8; s-500 mm, palīgmateriāli | gb | 4
3 | Izveidoto ailu pārsedžu apmešana ~30 mm ar iestrādātu sietu, apdare, palīgmateriāli | kpl. | 1
6 | Stabu pastiprināšana, izveide, metāla konstrukciju izbūve 1.stāvā; asī F; BK-02. | kpl. | 1
| L 75x8, S235, palīgmateriāli | kg | 75.6
| Lokšņu tērauds, S235, -6x60, s.400, palīgmateriāli | kg | 38.1
| Cementa java M 150 | m³ | 0.03
| Vītņstienies M16 + Hilti Hit Hy 200, ZN 8.8; s-400 mm, palīgmateriāli | gb | 4
7 | Izveidotās pastiprinātās konstrukcijas apmešana ~30 mm ar iestrādātu sietu, apdare, palīgmateriāli | kpl. | 1
8 | Stabu pastiprināšana, izveide, metāla konstrukciju izbūve 2.stāvā; asī F; BK-02. | kpl. | 1
| L 75x8, S235, palīgmateriāli | kg | 82.8
| Lokšņu tērauds, S235, -6x60, s.400, palīgmateriāli | kg | 33.9
| Cementa java M 150 | m³ | 0.04
| Vītņstienies M16 + Hilti Hit Hy 200, ZN 8.8; s-400 mm, palīgmateriāli | gb | 4
9 | Izveidotās pastiprinātās konstrukcijas apmešana ~30 mm ar iestrādātu sietu, apdare, palīgmateriāli | kpl. | 1
10 | Ailu atvērumu izkalšana, izveide, metāla konstrukciju pārsedžu P-1 izbūve 2.stāvā telpā nr.24, ieķīlēšana; asī G; BK-02. | kpl. | 1
| UPN 160x2, S235, palīgmateriāli | kg | 64
| Stiegras B500B, d=16 mm | kg | 3.16
| Lokšņu tērauds, S235, -6x60, s.500, palīgmateriāli | kg | 5.64
| Betons C25/30+XC1 | m³ | 0.03
| Vītņstienies M16 + Hilti Hit Hy 200, ZN 8.8; s-500 mm, palīgmateriāli | gb | 4
11 | Izveidoto ailu pārsedžu apmešana ~30 mm ar iestrādātu sietu, apdare | kpl. | 1
13 | Būvgružu savākšana un iznešana, utilizācija | m³ | 1
14 | Esošā poda telpā Nr.26 atvienošana demontāža un utilizēšana | kpl. | 1
15 | Armstrong griestu konstrukcijas pārbūve un pieslēgums jaunajai starpsienai, stiprinājumi, palīgmateriāli | kpl. | 1
16 | Jaunas ģipškartona starpsienas izbūve ar izolācijas slāni un starpsienas izbūve jauna iebūvējamā poda uzstādīšanai H-1.3 m, apdare; - metāla karkass, izolācijas vate, mitrumizturīgais ģipškartons x2, špakleļmasa, hidroizolācija, flīzes, flīžu līme, šuvotājs, būvkalumi, stiprinājumi, palīgmateriāli | kpl. | 1
17 | Jauna iebūvējamā poda uzstādīšana, pieslēgšana; - iebūvējamā kaste, pods, pieslēguma materiāli, palīgmateriāli | kpl. | 1
18 | Esošo kāpņu konstrukciju demontāža, utilizācija; AR-10 | kpl. | 1
19 | Jaunu koka kāpņu (2.pakāpieni) izgatavošana un izbūve, apdare un pieslēgums esošajām konstrukcijām; - skujkoka pasijas un pakāpieni b-25 mm, kāpņu apdare - linolejs, būvkalumi, stiprinājumi, palīgmateriāli; AR-10 | kpl. | 1