## WC_Kandavas
Būvdarbu apjomu saraksts
Objekta nosaukums: Konteinera tipa WC pārbūve un pieslēgšana UKT tīkliem Kandavas ielas rajonā, Daugavpilī
Nr.p.k. | Būvdarbu nosaukums | Mērvienība | Daudzums
1 | 2 | 3 | 4
Būvniecības ieceres dokumentācijas izstrāde
1 | Būvniecības ieceres dokumentācija | kpl. | 1
Sagatavošanas darbi
2 | Būvlaukums un ar būvdarbiem saistītās zemes | obj. | 1
Zemes darbi
3 | Augu zemes noņemšana vidēji 15cm biezumā un izvešana | m3 | 2.5
Inženiertīklu pievienošana
4 | Sadzīves kanalizācijas caurules OD160mm izbūve dziļumā 2,0 līdz 2,5m ieskaitot izlīdzinošo kārtu, apbērumu, tranšejas rakšanu, malu nostiprināšanu aizbēršanu, blietēšanu, liekās grunts izvešanu, nomaiņu un gruntsūdens novadīšanu, nomaiņu un pārbaudes | m | 15
| Pievienojums esošiem kanalizācijas tīkliem | vieta | 1
5 | Skatakas DN400mm no saliekamiem betona elementiem, komplektā ar grodiem, kāpšliem, blīvgumijām, hidroizolāciju, pārsedzi, betonētu tekni, smilts pamatni zem akas izbūve. Ķeta vāks 25 t bruģa segumā. Akas dziļums 2,0 līdz 2,5m, montāža un ar to saistītie darbi. | kpl. | 1
6 | Sadzīves kanalizācijas caurules OD110mm izbūve dziļumā 2,0 līdz 2,5m ieskaitot izlīdzinošo kārtu, apbērumu, tranšejas rakšanu, malu nostiprināšanu aizbēršanu, blietēšanu, liekās grunts izvešanu, nomaiņu un gruntsūdens novadīšanu, nomaiņu un pārbaudes | m | 2
7 | Ūdensvada U1 caurules OD32mm izbūve dziļumā 2,0 līdz 2,5m ieskaitot izlīdzinošo kārtu, apbērumu, tranšejas rakšanu, malu nostiprināšanu aizbēršanu, blietēšanu, liekās grunts izvešanu, nomaiņu un gruntsūdens novadīšanu, nomaiņu un pārbaudes | m | 17
| Pazemes tipa aizbīdnis DN32 | gb | 1
| sedlu uzmava OD63/DN32 | gb | 1
| servisa ventilis DN400 | gb | 1
| Pievienojums esošiem ūdensvada tīkliem | vieta | 1
8 | Ūdens skaitītāju akas DN400, smilts pamatni zem akas izbūve. Akas dziļums 2,0 līdz 2,5m, montāža un ar to saistītie darbi. | kpl. | 1
| Ūdens skaitītāja DN20 uzstadīšana | gb. | 1
9 | Zalāja atjaunošana | m2 | 50
10 | Asfalta seguma atjaunošana | m2 | 22
11 | Bortakmeņu atjaunošana | m | 5
12 | Esoša bruģakmens seguma atjaunošana pēc konteinertipa tualetes demontāžas | m2 | 5.5
13 | Šķersojumi ar esošiem komunikācijām un to aizsardzība | kpl. | 6
14 | Hidrauliskā pārbaude ūdensvada tīkliem | kpl. | 1
15 | Kanalizācijas caurliešana | kpl. | 1
16 | Ūdensvāda dezinfekcija | kpl. | 1
17 | Esošā EL.pieslēguma atslēgšana/pārnešana | kpl. | 1
Betona bruģakmens segas izbūve
18 | Salizturīgā slāņa izbūve no smilts vai citiem atļautiem materiāliem, h(min)=15cm, kf>1m/dnn | m3 | 2.5
19 | Bruģakmens izbūve | m2 | 16
Konteinertipa tualete
20 | Konteinertipa tualetes saudzīga atslegšana demontāžai | gb. | 1
| esošas tvertnes tamponēšana, ķeta vāka bruģa segumā uzstadīšana | gb | 1
21 | Konteinertipa tualetes uzkraušana un transportēšana | kpl. | 1
| Konteinertipa tualetes uzkraušanas un piegādes izmaksas no Daugavpils līdz Liepājai(ražotne) un atpakaļ uz Daugavpils, iekļaujot negabarīta kravas atļauju, iekļaujot izkraušanu un uzstādīšanu | kpl. | 1
22 | Konteinertipa tualetes pārbūve un atjaunošana | kpl. | 1
| sausā tualetes poda nomaiņa uz nerūsējoša tērauda WC tualetes podu | gb | 1
| ūdens ievada caurules atvēruma Ø 60 iestrādāšana grīda | gb | 1
| ūdens padeves sistēmas cauruļvada montāža ar iespēju izlaist ūdeni ziemas periodā | kpl. | 1
| ūdens filtrs | gb | 1
| montāžas materiāli | kpl. | 1
| darbs ražotne | kpl. | 1
23 | Konteinertipa tualetes bojāto fasādes apšuvuma dēļu nomaiņa pret jauniem | kpl. | 1
24 | Blietētā šķembu segumā iebūvējamās speciālās GRP redukcijas Ø110 / 160 ar atloku un Ø110 / 200 ar atloku | kpl. | 1
25 | Konteinertipa tualetes pieslēgšana pie inženiertīkliem (ūdensvads, sadzīves kanalizācija) | kpl. | 1
26 | Konteinertipa tualetes apgaismojuma ierīkošana | kpl. | 1
27 | Izpilddokumentācija (t.sk. izpildmērījumi, pārbaudes un cita nodošanai ekspluatācijā nepieciešama dokumentācija) | kpl. | 1