## Darbu apjomi
DARBU APJOMU SARAKSTS
Būves nosaukums: "Daugavpils 16.vidusskolas sanmezglu remontdarbi"
Objekta nosaukums: "Daugavpils 16.vidusskolas sanmezglu remontdarbi"
Objekta adrese: Aveņu iela 40, Daugavpils
Iepirkuma identifikācijas Nr. ______________
Tāme sastādīta ________. gada tirgus cenās.
Tāmes izmaksas euro __________
Tāme sastādīta: ______. gada ___.______________
Nr. p.k. | Kods | Darba nosaukums | Mēr- vie- nība | Dau- dzums | Vienības izmaksas (euro) | Summa (euro)
1 | 2 | 3 | 4 | 5 | 6 | 7
1. "Sanmezgla telpu un ģērbtuvju remonts (telpas Nr.25.,26.,27.,28.,33.)"
ĢĒRBTUVJU TELPAS REMONTS (TELPA NR.28)
1. |  | Demontāžas darbi
1. |  | Saudzīga dvieļu terētāja noņemšana no sienas | gb. | 1
2. |  | Saudzīga šķidro ziepju trauka noņemšana no sienas | gb. | 1
3. |  | Saudzīga spoguļa noņemšana no sienas | gb. | 1
4. |  | Saudzīga drēbju pakaramo noņemšana no sienas | kpl. | 1
5. |  | Garderobes skapīšu pārvietošana uz citām telpām | gb. | 3
6. |  | Koka solu pārvietošana uz citām telpām | gb. | 2
7. |  | Izlietnes demontāža | gb. | 1
8. |  | Izlietnes jaucējkrānu demontāža | gb. | 1
9. |  | Ūdensvada cauruļvadu ar veidgabaliem demontāža | m | 6
10. |  | Ķeta kanalizācijas cauruļvadu ar veidgabaliem demontāža | m | 4
11. |  | Gaismekļu demontāža | gb. | 6
12. |  | Esošās elektroinstalācijas demontāža | kpl. | 1
13. |  | Sienu krāsojuma noņemšana | m² | 61.4
14. |  | Griestu krāsojuma noņemšana | m² | 30.3
15. |  | Sienas flīžu demontāža | m² | 1.5
16. |  | Ķieģeļu starpsienas demontāža | m³ | 0.07
17. |  | Bojātā apmetuma nokalšana no sienām (10%) | m2 | 6.3
18. |  | Cementa javas grīdlīstes demontāža | m | 21.7
19. |  | Grīdas flīžu demontāža | m² | 30.3
20. |  | Grīdas seguma demontāža cauruļvadu nomaiņai | m² | 4
21. |  | Ventilācijas restes demontāža | gb. | 4
22. |  | Ventilācijas cauruļvadu krāsojuma notīrīšana | m² | 3.7
23. |  | Cauruļvadu un apkures radiatoru krāsojuma notīrīšana | m² | 2.8
24. |  | Durvju bloka demontāža | gb. | 1
25. |  | Būvgružu izvākšana no objekta telpām un utilizācija | kpl. | 1
2. |  | Iekšējie apdares darbi
1. |  | Sienu apmetuma remonts | m² | 6.3
2. |  | Virsmas apstrādāšana gruntējošu sastāvu "Tiefgrund" vai analogs | m2 | 91.7
3. |  | Virsmas apstrādāšana gruntējošu sastāvu "BETONGRUNT" vai analogs | m2 | 30.3
4. |  | Griestu virsmu izlīdzināšana ar ģipša apmetumu "Rotband" vai asnalogs | m2 | 30.3
5. |  | Griestu krāsošana ar mitrumizturīgu krāsu, ieskaitot virsmas sagatavošanu | m2 | 30.3
6. |  | Sienu hidroizolācijas ierīkošana | m² | 1.5
7. |  | Sienu apdare ar keramikas flīzēm (apdares panelis pie izlietnes) | m² | 1.5
8. |  | Sienu virsmu izlīdzināšana ar ģipša apmetumu "Rotband" analogs | m² | 61.4
9. |  | Sienu krāsošana ar nodilumizturīgu ūdens emulsijas krāsu, ieskaitot virsmas sagatavošanu (krāsojuma toni saskaņot ar Pasūtītāju) | m² | 61.4
10. |  | Betona grīdas seguma izbūve 100 mm biezumā cauruļvadu nomaiņas apjomā | m² | 4
11. |  | Grīdas izlīdzināšana | m² | 30.3
12. |  | Grīdas hidroizolācijas ierīkošana | m² | 30.3
13. |  | Grīdas flīzēšana ar akmens masas flīzēm | m² | 30.3
14. |  | Flīzu grīdlīstes ierīkošana (h=75 mm) | m² | 21.7
15. |  | Cauruļvadu un apkures radiatora krāsošana | m² | 2.8
16. |  | Ventilācijas cauruļvadu krāsošana | m² | 3.7
3. |  | Vēdināšana
1. |  | Ventilācijas restes montāža | gb. | 4
4. |  | Iekšējie elektrotehniskie darbi
1. |  | Dienas gaismas gaismekļu 2x35W montāža | gb. | 6
2. |  | Elektrokabeļa NYM 3x1.5 mm2 montāža | m | 24
3. |  | Gaismas slēdža nomaiņa | gb. | 4
4. |  | Rievu kalšana un aizdarīšana el. Kabeļa montāžai | m | 16
5. |  | Dūmu detektoru noņemšana uz remontdarbu laiku un uzstādīšana atpakaļ | kpl. | 1
5. |  | Dažādi darbi
1. |  | Mitrumizturīgas konstrukcijas durvju bloka 900x2100mm montāža, ieskaitot durvju apmales, krāsošanu, durvju furnitūru, slēdzeni u.c. montāžas materiālus un palīgmateriālus | gb. | 3
2. |  | Durvju ailu malu apdare no gaiteņa puses | kpl. | 1
3. |  | Esošā dvieļu turētāja uzstādīšana pie sienas | gb. | 1
4. |  | Esošā šķidro ziepju trauka uzstādīšana pie sienas | gb. | 1
5. |  | Esošā spoguļa uzstādīšana pie sienas | gb. | 1
6. |  | Esošo drēbju pakaramo uzstādīšana pie sienas | kpl. | 1
7. |  | Drēbju pakaramo konstrukcijas krāsošana | kpl. | 1
8. |  | Garderobes skapīšu pārvietošana uz ģērbtuvēm no citām telpām, pēc remontdarbu veikšanas | gb. | 3
9. |  | Koka solu pārvietošana uz ģērbtuvēm no citām telpām, pēc remontdarbu veikšanas | gb. | 2
DUŠAS TELPAS AR GAITENI REMONTS
(TELPAS NR.25., 26., TELPA Nr.33 LĪDZ KĀJU VANNAI)
6. |  | Demontāžas darbi
1. |  | Dušas jaucējkrānu demontāža | gb. | 3
2. |  | Kāju vannas ūdems sajaukšanas mezgla demontāža | gb. | 1
3. |  | Dušas trapu demontāža | gb. | 3
4. |  | Kāju vannas demontāža | gb. | 1
5. |  | Ūdensvada cauruļvadu ar veidgabaliem demontāža | m | 18
6. |  | Ķeta kanalizācijas cauruļvadu ar veidgabaliem demontāža | m | 12
7. |  | Gaismekļu demontāža | gb. | 4
8. |  | Esošās elektroinstalācijas demontāža | kpl. | 1
9. |  | Sienu krāsojuma noņemšana | m² | 20.1
10. |  | Griestu krāsojuma noņemšana | m² | 14.9
11. |  | Sienas flīžu demontāža | m² | 40.5
12. |  | Cementa javas grīdlīstes demontāža | m | 17.5
13. |  | Grīdas flīžu demontāža | m² | 14.9
14. |  | Grīdas seguma demontāža cauruļvadu nomaiņai | m² | 6
15. |  | Ventilācijas cauruļvadu krāsojuma notīrīšana | m² | 2.4
16. |  | Cauruļvadu un apkures radiatoru krāsojuma notīrīšana | m² | 1.2
17. |  | Durvju bloka demontāža | gb. | 3
18. |  | Būvgružu izvākšana no objekta telpām un utilizācija | kpl. | 1
7. |  | Iekšējie apdares darbi
1. |  | Sienu apmetuma remonts | m² | 40.5
2. |  | Virsmas apstrādāšana gruntējošu sastāvu "Tiefgrund" vai analogs | m2 | 27
3. |  | Virsmas apstrādāšana gruntējošu sastāvu "BETONGRUNT" vai analogs | m2 | 63.4
4. |  | Griestu virsmu izlīdzināšana | m2 | 14.9
5. |  | Griestu krāsošana ar mitrumizturīgu krāsu, ieskaitot virsmas sagatavošanu | m2 | 14.9
6. |  | Sienu hidroizolācijas ierīkošana | m² | 48.5
7. |  | Sienu apdare ar keramikas flīzēm (h-1.90m, dušas telpās visā telpu augstumā) | m² | 48.5
8. |  | Sienu virsmu izlīdzināšana ar ģipša apmetumu "Rotband" analogs | m² | 12.1
9. |  | Sienu krāsošana ar nodilumizturīgu ūdens emulsijas krāsu, ieskaitot virsmas sagatavošanu | m² | 12.1
10. |  | Betona grīdas seguma izbūve 100 mm biezumā cauruļvadu nomaiņas apjomā | m² | 6
11. |  | Grīdas izlīdzināšana | m² | 14.9
12. |  | Grīdas hidroizolācijas ierīkošana | m² | 14.9
13. |  | Grīdas flīzēšana ar akmens masas flīzēm | m² | 14.9
14. |  | Flīzu grīdlīstes ierīkošana (h=75 mm) | m² | 17.5
15. |  | Cauruļvadu un apkures radiatora krāsošana | m² | 1.2
16. |  | Ventilācijas cauruļvadu krāsošana | m² | 2.4
8. |  | Iekšējie elektrotehniskie darbi
1. |  | Gaismekļu montāža (aizsardzības klase IP24) | gb. | 4
2. |  | Elektrokabeļa NYM 3x1.5 mm2 montāža | m | 22
3. |  | Gaismas slēdža nomaiņa | gb. | 1
4. |  | Rievu kalšana un aizdarīšana el. kabeļa montāžai | m | 14
9. |  | Dažādi darbi
1. |  | Mitrumizturīgas konstrukcijas durvju bloka 900x2100mm montāža, ieskaitot durvju apmales, krāsošanu, durvju furnitūru, slēdzeni u.c. montāžas materiālus un palīgmateriālus | gb. | 3
TUALETES TELPAS REMONTS (TELPA NR.27)
10. |  | Demontāžas darbi
1. |  | Saudzīga tualetes papīra terētāja noņemšana no sienas | gb. | 1
2. |  | Tualetes poda demontāža | gb. | 1
3. |  | Ūdensvada cauruļvadu ar veidgabaliem demontāža | m | 2.5
4. |  | Ķeta kanalizācijas cauruļvadu ar veidgabaliem demontāža | m | 5.2
5. |  | Gaismekļu demontāža | gb. | 1
6. |  | Sienu krāsojuma noņemšana | m² | 5.4
7. |  | Griestu krāsojuma noņemšana | m² | 1.9
8. |  | Sienas flīžu demontāža | m² | 9.7
9. |  | Cementa javas grīdlīstes demontāža | m | 5.1
10. |  | Grīdas flīžu demontāža | m² | 1.9
11. |  | Grīdas seguma demontāža cauruļvadu nomaiņai | m² | 1.9
12. |  | Ventilācijas restes demontāža | gb. | 1
13. |  | Ventilācijas cauruļvadu krāsojuma notīrīšana | m² | 0.8
14. |  | Cauruļvadu un apkures radiatoru krāsojuma notīrīšana | m² | 0.2
15. |  | Stāvvadu apšuvuma kārbas demontāža | m² | 1.7
16. |  | Durvju bloka demontāža | gb. | 1
17. |  | Būvgružu izvākšana no objekta telpām un utilizācija | kpl. | 1
11. |  | Iekšējie apdares darbi
1. |  | Virsmas apstrādāšana gruntējošu sastāvu "Tiefgrund" vai analogs | m² | 7.3
2. |  | Virsmas apstrādāšana gruntējošu sastāvu "BETONGRUNT" vai analogs | m² | 11.6
3. |  | Sienu apmetuma remonts | m² | 9.7
4. |  | Kanalizācijas stāvvada apšuvuma kārbas izbūve pa "Knauf" vai analoga ražojuma metāla karkasu ar mitrumizturīgā rīgipša apšuvumu divās kārtās | m² | 1.7
5. |  | Griestu virsmu izlīdzināšana | m² | 1.9
6. |  | Griestu krāsošana ar mitrumizturīgu krāsu, ieskaitot virsmas sagatavošanu | m² | 1.9
7. |  | Sienu hidroizolācijas ierīkošana | m² | 9.7
8. |  | Sienu apdare ar keramikas flīzēm | m² | 9.7
9. |  | Sienu virsmu izlīdzināšana ar apmetumu "Rotband" vai analogs | m² | 5.4
10. |  | Sienu krāsošana ar nodilumizturīgu ūdens emulsijas krāsu, ieskaitot virsmas sagatavošanu | m² | 5.4
11. |  | Betona grīdas seguma izbūve 100 mm biezumā cauruļvadu nomaiņas apjomā | m² | 1.9
12. |  | Grīdas izlīdzināšana | m² | 1.9
13. |  | Grīdas hidroizolācijas ierīkošana | m² | 1.9
14. |  | Grīdas flīzēšana ar akmens masas flīzēm | m² | 1.9
15. |  | Flīzu grīdlīstes ierīkošana (h=75 mm) | m | 5.1
16. |  | Ūdensvada curuļvada krāsošana | m² | 0.2
17. |  | Ventilācijas cauruļvadu krāsošana | m² | 0.8
12. |  | Vēdināšana
1. |  | Ventilācijas restes montāža | gb. | 1
13. |  | Dažādi darbi
1. |  | Durvju bloka 700x2100mm montāža, ieskaitot durvju apmales, krāsošanu, durvju furnitūru, slēdzeni u.c. montāžas materiālus un palīgmateriālus | gb. | 1
2. |  | Esošā tualetes papīra turētāja uzstādīšana pie sienas | kpl. | 1
SANTEHNISKIE DARBI DUŠAS BLOKA TELPĀS
14. |  | Santehniskie darbi
1. |  | PVC kanalizācijas cauruļu ar veidgabaliem DN110 iebūve ēkā, ieskaitot montāžas materiālus, stiprinājumus u.c. palīgmateriālus | m | 14
2. |  | PVC kanalizācijas cauruļu ar veidgabaliem DN50 iebūve ēkā, ieskaitot montāžas materiālus, stiprinājumus u.c. palīgmateriālus | m | 10
3. |  | Dušas paliktņa 900mm x 900mm komplekta ar sifonu uzstādīšana | gb. | 1
4. |  | Pievienojums esošam ķeta kanalizācijas cauruļvadam DN100 (PVC/ķets) | gb. | 1
5. |  | Dušas trapa DN50 montāža grīdas konstrukcijā | gb. | 3
6. |  | Pievienojums esošam ūdensvadam D32 | gb. | 6
7. |  | PPR ūdensvada caurules D20 montāža | m | 24
8. |  | Jaunas keramikas izlietnes kompl. ar sifonu un stiprinājuma elementiem montāža | gb. | 1
9. |  | Jaucējkrāna montāža keramiskai izlietnei | gb. | 1
10. |  | Zemapmetuma iebūvējama dušas maisītāja montāža ("PAFFONI" APM 010 CR vai ekvivalents) | gb. | 3
11. |  | Siena iebūvetas dušas izteces montāža, L=12,5 cm ("KONVEX" vai ekvivalents) | gb. | 3
12. |  | Dušas galvas montāža | gb. | 3
13. |  | Plauktiņu dušas piederumiem montāža | kpl. | 3
14. |  | Dvieļu pakaramo montāža | kpl. | 3
15. |  | Jauna klozetpoda ar horizontālo izlaidi kompl. ar skalojamo kasti, stiprinājuma elementiem un sēdrinķi uzstādīšana | gb. | 1
16. |  | Lodveida ventiļa 1/2" montāža | gb. | 11
17. |  | Ūdens sajaukšanas mezgla montāža | kpl. | 1
18. |  | Palīgmateriāli | kpl. | 1
2. "Sanmezgla telpu un ģērbtuvju remonts (telpas Nr.21.,22.,23.,24.,32.)"
ĢĒRBTUVJU TELPAS REMONTS (TELPA NR.21)
1. |  | Demontāžas darbi
1. |  | Saudzīga dvieļu terētāja noņemšana no sienas | gb. | 1
2. |  | Saudzīga šķidro ziepju trauka noņemšana no sienas | gb. | 1
3. |  | Saudzīga spoguļa noņemšana no sienas | gb. | 1
4. |  | Saudzīga drēbju pakaramo noņemšana no sienas | kpl. | 1
5. |  | Garderobes skapīšu pārvietošana uz citām telpām | gb. | 6
6. |  | Koka solu pārvietošana uz citām telpām | gb. | 4
7. |  | Izlietnes demontāža | gb. | 1
8. |  | Izlietnes jaucējkrānu demontāža | gb. | 1
9. |  | Ūdensvada cauruļvadu ar veidgabaliem demontāža | m | 7
10. |  | Ķeta kanalizācijas cauruļvadu ar veidgabaliem demontāža | m | 10.8
11. |  | Gaismekļu demontāža | gb. | 6
12. |  | Esošās elektroinstalācijas demontāža | kpl. | 1
13. |  | Sienu krāsojuma noņemšana | m² | 67.5
14. |  | Griestu krāsojuma noņemšana | m² | 32.5
15. |  | Kanalizācijas tīklu revīzijas šahtas demontāža grīdā | kpl. | 1
16. |  | Bojātā apmetuma nokalšana no sienām (10%) | m2 | 7
17. |  | Cementa javas grīdlīstes demontāža | m | 24.2
18. |  | Grīdas flīžu demontāža | m² | 32.5
19. |  | Grīdas seguma demontāža cauruļvadu nomaiņai | m² | 8
20. |  | Ventilācijas cauruļvadu krāsojuma notīrīšana | m² | 4.2
21. |  | Cauruļvadu un apkures radiatoru krāsojuma notīrīšana | m² | 3.5
22. |  | Durvju bloka demontāža | gb. | 1
23. |  | Būvgružu izvākšana no objekta telpām un utilizācija | kpl. | 1
2. |  | Iekšējie apdares darbi
1. |  | Sienu apmetuma remonts | m² | 7
2. |  | Virsmas apstrādāšana gruntējošu sastāvu "Tiefgrund" vai analogs | m2 | 100.3
3. |  | Virsmas apstrādāšana gruntējošu sastāvu "BETONGRUNT" vai analogs | m2 | 34
4. |  | Griestu virsmu izlīdzināšana ar ģipša apmetumu "Rotband" vai asnalogs | m2 | 32.5
5. |  | Griestu krāsošana ar mitrumizturīgu krāsu, ieskaitot virsmas sagatavošanu | m2 | 32.5
6. |  | Sienu hidroizolācijas ierīkošana | m² | 1.5
7. |  | Sienu apdare ar keramikas flīzēm (apdares panelis pie izlietnes) | m² | 1.5
8. |  | Sienu virsmu izlīdzināšana ar ģipša apmetumu "Rotband" vai analogs | m² | 66
9. |  | Sienu krāsošana ar nodilumizturīgu ūdens emulsijas krāsu, ieskaitot virsmas sagatavošanu (krāsojuma toni saskaņot ar Pasūtītāju) | m² | 66
10. |  | Logu ailu sanu malu krāsošana ar nodilumizturīgu ūdens emulsijas krāsu, ieskaitot virsmas sagatavošanu | m² | 1.8
11. |  | Betona grīdas seguma izbūve 100 mm biezumā cauruļvadu nomaiņas apjomā | m² | 8
12. |  | Grīdas izlīdzināšana | m² | 32.5
13. |  | Grīdas hidroizolācijas ierīkošana | m² | 32.5
14. |  | Grīdas flīzēšana ar akmens masas flīzēm | m² | 32.5
15. |  | Flīzu grīdlīstes ierīkošana (h=75 mm) | m² | 24.2
16. |  | Cauruļvadu un apkures radiatora krāsošana | m² | 3.5
17. |  | Ventilācijas cauruļvadu krāsošana | m² | 4.2
4. |  | Iekšējie elektrotehniskie darbi
1. |  | Dienas gaismas gaismekļu 2x35W montāža | gb. | 6
2. |  | Elektrokabeļa NYM 3x1.5 mm2 montāža | m | 26
3. |  | Gaismas slēdža nomaiņa | gb. | 4
4. |  | Rievu kalšana un aizdarīšana el. Kabeļa montāžai | m | 16
5. |  | Dūmu detektoru noņemšana uz remontdarbu laiku un uzstādīšana atpakaļ | kpl. | 1
5. |  | Dažādi darbi
1. |  | Mitrumizturīgas konstrukcijas durvju bloka 900x2100mm montāža, ieskaitot durvju apmales, krāsošanu, durvju furnitūru, slēdzeni u.c. montāžas materiālus un palīgmateriālus | gb. | 3
2. |  | Durvju ailu malu apdare no gaiteņa puses | kpl. | 1
3. |  | Esošā dvieļu turētāja uzstādīšana pie sienas | gb. | 1
4. |  | Esošā šķidro ziepju trauka uzstādīšana pie sienas | gb. | 1
5. |  | Esošā spoguļa uzstādīšana pie sienas | gb. | 1
6. |  | Esošo drēbju pakaramo uzstādīšana pie sienas | kpl. | 1
7. |  | Drēbju pakaramo konstrukcijas krāsošana | kpl. | 1
8. |  | Garderobes skapīšu pārvietošana uz ģērbtuvēm no citām telpām, pēc remontdarbu veikšanas | gb. | 6
9. |  | Koka solu pārvietošana uz ģērbtuvēm no citām telpām, pēc remontdarbu veikšanas | gb. | 4
DUŠAS TELPAS AR GAITENI REMONTS
(TELPAS NR.23., 24., TELPA Nr.32 LĪDZ KĀJU VANNAI)
6. |  | Demontāžas darbi
1. |  | Dušas jaucējkrānu demontāža | gb. | 3
2. |  | Kāju vannas ūdems sajaukšanas mezgla demontāža | gb. | 1
3. |  | Dušas trapu demontāža | gb. | 3
4. |  | Kāju vannas demontāža | gb. | 1
5. |  | Ūdensvada cauruļvadu ar veidgabaliem demontāža | m | 18
6. |  | Ķeta kanalizācijas cauruļvadu ar veidgabaliem demontāža | m | 15.5
7. |  | Gaismekļu demontāža | gb. | 4
8. |  | Esošās elektroinstalācijas demontāža | kpl. | 1
9. |  | Sienu krāsojuma noņemšana | m² | 20.1
10. |  | Griestu krāsojuma noņemšana | m² | 14.9
11. |  | Sienas flīžu demontāža | m² | 40.5
12. |  | Cementa javas grīdlīstes demontāža | m | 17.5
13. |  | Grīdas flīžu demontāža | m² | 14.9
14. |  | Grīdas seguma demontāža cauruļvadu nomaiņai | m² | 6
15. |  | Ventilācijas cauruļvadu krāsojuma notīrīšana | m² | 2.4
16. |  | Cauruļvadu un apkures radiatoru krāsojuma notīrīšana | m² | 1.2
17. |  | Durvju bloka demontāža | gb. | 3
18. |  | Būvgružu izvākšana no objekta telpām un utilizācija | kpl. | 1
7. |  | Iekšējie apdares darbi
1. |  | Sienu apmetuma remonts | m² | 40.5
2. |  | Virsmas apstrādāšana gruntējošu sastāvu "Tiefgrund" vai analogs | m2 | 27
3. |  | Virsmas apstrādāšana gruntējošu sastāvu "BETONGRUNT" vai analogs | m2 | 63.4
4. |  | Griestu virsmu izlīdzināšana | m2 | 14.9
5. |  | Griestu krāsošana ar mitrumizturīgu krāsu, ieskaitot virsmas sagatavošanu | m2 | 14.9
6. |  | Sienu hidroizolācijas ierīkošana | m² | 48.5
7. |  | Sienu apdare ar keramikas flīzēm (h-1.90m, dušas telpās visā telpu augstumā) | m² | 48.5
8. |  | Sienu virsmu izlīdzināšana ar ģipša apmetumu "Rotband" vai analogs | m² | 12.1
9. |  | Sienu krāsošana ar nodilumizturīgu ūdens emulsijas krāsu, ieskaitot virsmas sagatavošanu (krāsojuma toni saskaņot ar Pasūtītāju) | m² | 12.1
10. |  | Betona grīdas seguma izbūve 100 mm biezumā cauruļvadu nomaiņas apjomā | m² | 6
11. |  | Grīdas izlīdzināšana | m² | 14.9
12. |  | Grīdas hidroizolācijas ierīkošana | m² | 14.9
13. |  | Grīdas flīzēšana ar akmens masas flīzēm | m² | 14.9
14. |  | Flīzu grīdlīstes ierīkošana (h=75 mm) | m² | 17.5
15. |  | Cauruļvadu un apkures radiatora krāsošana | m² | 1.2
16. |  | Ventilācijas cauruļvadu krāsošana | m² | 2.4
8. |  | Iekšējie elektrotehniskie darbi
1. |  | Gaismekļu montāža (aizsardzības klase IP44) | gb. | 4
2. |  | Elektrokabeļa NYM 3x1.5 mm2 montāža | m | 22
3. |  | Gaismas slēdža nomaiņa | gb. | 1
4. |  | Rievu kalšana un aizdarīšana el. kabeļa montāžai | m | 14
5. |  | Izolācijas pretestības mērījumi | obj. | 1
9. |  | Dažādi darbi
1. |  | Mitrumizturīgas konstrukcijas durvju bloka 900x2100mm montāža, ieskaitot durvju apmales, krāsošanu, durvju furnitūru, slēdzeni u.c. montāžas materiālus un palīgmateriālus | gb. | 3
TUALETES TELPAS REMONTS (TELPA NR.22)
10. |  | Demontāžas darbi
1. |  | Saudzīga tualetes papīra terētāja noņemšana no sienas | gb. | 1
2. |  | Tualetes poda demontāža | gb. | 1
3. |  | Ūdensvada cauruļvadu ar veidgabaliem demontāža | m | 2.5
4. |  | Ķeta kanalizācijas cauruļvadu ar veidgabaliem demontāža | m | 5.2
5. |  | Gaismekļu demontāža | gb. | 1
6. |  | Sienu krāsojuma noņemšana | m² | 5.2
7. |  | Griestu krāsojuma noņemšana | m² | 1.8
8. |  | Sienas flīžu demontāža | m² | 9.3
9. |  | Cementa javas grīdlīstes demontāža | m | 4.9
10. |  | Grīdas flīžu demontāža | m² | 1.8
11. |  | Grīdas seguma demontāža cauruļvadu nomaiņai | m² | 1.8
12. |  | Ventilācijas restes demontāža | gb. | 1
13. |  | Ventilācijas cauruļvadu krāsojuma notīrīšana | m² | 0.8
14. |  | Durvju bloka demontāža | gb. | 1
15. |  | Būvgružu izvākšana no objekta telpām un utilizācija | kpl. | 1
11. |  | Iekšējie apdares darbi
1. |  | Virsmas apstrādāšana gruntējošu sastāvu "Tiefgrund" vai analogs | m² | 7
2. |  | Virsmas apstrādāšana gruntējošu sastāvu "BETONGRUNT" vai analogs | m² | 11.1
3. |  | Sienu apmetuma remonts | m² | 9.3
4. |  | Griestu virsmu izlīdzināšana | m² | 1.8
5. |  | Griestu krāsošana ar mitrumizturīgu krāsu, ieskaitot virsmas sagatavošanu | m² | 1.8
6. |  | Sienu hidroizolācijas ierīkošana | m² | 9.3
7. |  | Sienu apdare ar keramikas flīzēm | m² | 9.3
8. |  | Sienu virsmu izlīdzināšana ar ģipša apmetumu "Rotband" vai analogs | m² | 5.2
9. |  | Sienu krāsošana ar nodilumizturīgu ūdens emulsijas krāsu, ieskaitot virsmas sagatavošanu | m² | 5.2
10. |  | Betona grīdas seguma izbūve 100 mm biezumā cauruļvadu nomaiņas apjomā | m² | 1.8
11. |  | Grīdas izlīdzināšana | m² | 1.8
12. |  | Grīdas hidroizolācijas ierīkošana | m² | 1.8
13. |  | Grīdas flīzēšana ar akmens masas flīzēm | m² | 1.8
14. |  | Flīzu grīdlīstes ierīkošana (h=75 mm) | m | 4.9
15. |  | Ventilācijas cauruļvadu krāsošana | m² | 0.8
12. |  | Vēdināšana
1. |  | Ventilācijas restes montāža | gb. | 1
13. |  | Dažādi darbi
1. |  | Durvju bloka 700x2100mm montāža, ieskaitot durvju apmales, krāsošanu, durvju furnitūru, slēdzeni u.c. montāžas materiālus un palīgmateriālus | gb. | 1
2. |  | Esošā tualetes papīra turētāja uzstādīšana pie sienas | kpl. | 1
SANTEHNISKIE DARBI DUŠAS BLOKA TELPĀS
14. |  | Santehniskie darbi
1. |  | PVC kanalizācijas cauruļu ar veidgabaliem DN160 iebūve ēkā, ieskaitot montāžas materiālus, stiprinājumus u.c. palīgmateriālus | m | 4
1. |  | PVC kanalizācijas cauruļu ar veidgabaliem DN110 iebūve ēkā, ieskaitot montāžas materiālus, stiprinājumus u.c. palīgmateriālus | m | 16
2. |  | PVC kanalizācijas cauruļu ar veidgabaliem DN50 iebūve ēkā, ieskaitot montāžas materiālus, stiprinājumus u.c. palīgmateriālus | m | 10
3. |  | Dušas paliktņa 900mm x 900mm komplekta ar sifonu uzstādīšana | gb. | 1
4. |  | Pievienojums esošam ķeta kanalizācijas cauruļvadam DN100 (PVC/ķets) | gb. | 1
5. |  | Dušas trapa DN50 montāža grīdas konstrukcijā | gb. | 3
6. |  | Pievienojums esošam ūdensvadam D32 | gb. | 6
7. |  | PPR ūdensvada caurules D25 montāža | m | 12
7. |  | PPR ūdensvada caurules D20 montāža | m | 16
8. |  | Jaunas keramikas izlietnes kompl. ar sifonu un stiprinājuma elementiem montāža | gb. | 1
9. |  | Jaucējkrāna montāža keramiskai izlietnei | gb. | 1
10. |  | Zemapmetuma iebūvējama dušas maisītāja montāža ("PAFFONI" APM 010 CR vai ekvivalents) | gb. | 3
11. |  | Siena iebūvetas dušas izteces montāža, L=12,5 cm ("KONVEX" vai ekvivalents) | gb. | 3
12. |  | Dušas galvas montāža | gb. | 3
13. |  | Plauktiņu dušas piederumiem montāža | kpl. | 3
14. |  | Dvieļu pakaramo montāža | kpl. | 3
15. |  | Jauna klozetpoda ar horizontālo izlaidi kompl. ar skalojamo kasti, stiprinājuma elementiem un sēdrinķi uzstādīšana | gb. | 1
16. |  | Lodveida ventiļa 1/2" montāža | gb. | 11
17. |  | Ūdens sajaukšanas mezgla montāža | kpl. | 1
18. |  | Kanalizācijas tīklu revīzijas šahtas montāža grīdā | kpl. | 1
19. |  | Palīgmateriāli | kpl. | 1
Sastādīja : _______________________ Daugavpils pilsētas Izglītības pārvaldes būvinženieris V. Kalniņš
Saskaņots:

## Kopsavilkums
Kopsavilkuma aprēķini pa darbu vai konstruktīvo elementu veidiem
"Daugavpils 16.vidusskolas sanmezglu remontdarbi"
(darba veids vai konstruktīva elementa nosaukums)
Pasūtītājs:
Pretendents:
Būves nosaukums: "Daugavpils 16.vidusskolas sanmezglu remontdarbi"
Objekta nosaukums: "Daugavpils 16.vidusskolas sanmezglu remontdarbi"
Objekta adrese: Aveņu iela 40, Daugavpils
Iepirkuma identifikācijas Nr. ______________
Par kopējo summu, euro |  |  | _______
Kopējā darbietilpība, c/h |  |  | _______
Nr. p.k. | Kods, tāmes Nr. | Darba, vai konstruktīvā elementa nosaukums | Tāmes izmaksas (euro) | Tai skaitā |  |  | Darb- ietilpība (c/st)
|  |  |  | Darba alga (euro) | Materiāli (euro) | Mehānismi (euro)
1 | 2 | 3 | 4 | 5 | 6 | 7 | 8
1 | 1 | "Sanmezgla telpu un ģērbtuvju remonts (telpas Nr.25.,26.,27.,28.,33.)"
2 | 2 | "Sanmezgla telpu un ģērbtuvju remonts (telpas Nr.21.,22.,23.,24.,32.)"
Kopā:
Virsizdevumi ( ___ % )
t. sk. darba aizsardzība
Peļņa ( ___ % )
Darba devēja sociālais nodoklis (23,59 %)
Kopā, bez PVN:
PVN 21 %
Pavisam kopā:
Sastādīja : _______________________ Daugavpils pilsētas Izglītības pārvaldes būvinženieris V. Kalniņš
Saskaņots:
Pārbaudīja : ______________________ / ……………………….
Sert. Nr. ……………………….